## 表-08 分部分项工程和单价措施项目清单与计价表
分部分项工程和单价措施项目清单与计价表
工程名称：土建工程 |  |  |  | 标段：漯河市郾城区昆仑路小学教学楼维修加固项目 |  |  |  |  | 第 1 页 共 16 页
序号 | 项目编码 | 项目名称 | 项目特征描述 |  | 计量单位 | 工程量 | 金 额(元)
[7 empty] | 综合单价 | 合 价 |  | 其中
暂估价
拆除工程
1 | 011602002002 | 钢筋混凝土构件拆除 | 1.拆除部位:新增基础处室外地面 2.材质:素混凝土 3.拆除厚度:250mm 4.其他详见图纸设计及相关规范要求 |  | m3 | 28.4
2 | 011607002001 | 屋面防水层拆除 | 1.拆除部位:原三层屋面 2.包括屋面防水层、找平层及找坡层，破坏性拆除至结构板 3.拆除厚度平均60mm 4.其他详见图纸设计及相关规范要求 |  | m2 | 536.64
3 | 011602002001 | 钢筋混凝土构件拆除 | 1.拆除部位:原三层楼梯间屋面板 2.构件名称:空心板 3.拆除构件的厚度:120mm 4.其他详见图纸设计及相关规范要求 |  | m3 | 4.12
4 | 011604002001 | 立面抹灰层拆除 | 1.拆除部位:高延性砼加固墙面 2.抹灰层种类:水泥及混合砂浆面 3.其他详见图纸设计及相关规范要求 |  | m2 | 1506.69
5 | 010103002002 | 余方弃置 | 1.废弃料品种:拆除废渣 2.运距:外运5km 3.其他详见图纸设计及相关规范要求 |  | m3 | 62.65
6 | 010103002003 | 余方弃置 | 1.废弃料品种:拆除废渣 2.楼层运出垃圾 3.运距:运距15m以内 4.其他详见图纸设计及相关规范要求 |  | m3 | 62.65
分部小计
土方工程
本页小计
注：为计取规费等的使用，可在表中增设其中：“定额人工费”。
表—08
分部分项工程和单价措施项目清单与计价表
工程名称：土建工程 |  |  |  | 标段：漯河市郾城区昆仑路小学教学楼维修加固项目 |  |  |  |  | 第 2 页 共 16 页
序号 | 项目编码 | 项目名称 | 项目特征描述 |  | 计量单位 | 工程量 | 金 额(元)
[7 empty] | 综合单价 | 合 价 |  | 其中
暂估价
1 | 010101004001 | 挖基坑土方 | 1.部位:独基土方 2.土壤类别:一、二类土 3.挖土深度:1.8m 4.其他详见图纸设计及相关规范要求 |  | m3 | 136.58
2 | 010101003001 | 挖沟槽土方 | 1.土壤类别:一、二类土 2.挖土深度:1.8m 3.其他详见图纸设计及相关规范要求 |  | m3 | 101.82
3 | 010103001001 | 回填方 | 1.部位:基础回填 2.填方材料品种:素土 3.填方来源、运距:自行考虑 4.其他详见图纸设计及相关规范要求 |  | m3 | 194.42
4 | 010103002001 | 余方弃置 | 1.废弃料品种:余土外运 2.运距:5km 3.其他详见图纸设计及相关规范要求 |  | m3 | 43.98
分部小计
砌筑工程
1 | 010401001001 | 砖基础 | 1.部位:一层走廊外墙底部 2.砖品种、规格、强度等级:MU20蒸压粉煤灰砖 240*115*53mm 3.基础类型:砖基础 4.砂浆强度等级:M10水泥砂浆砌筑 5.其他详见图纸设计及相关规范要求 |  | m3 | 23.54
2 | 011210006001 | ALC隔墙板 | 1.部位:二～四层走廊外墙板 2.名称:ALC蒸压轻质混凝土板 3.墙板厚度:200mm 4.走廊外墙板高度:1200mm 5.其他详见图纸设计及相关规范要求 |  | m2 | 215.3
本页小计
注：为计取规费等的使用，可在表中增设其中：“定额人工费”。
表—08
分部分项工程和单价措施项目清单与计价表
工程名称：土建工程 |  |  |  | 标段：漯河市郾城区昆仑路小学教学楼维修加固项目 |  |  |  |  | 第 3 页 共 16 页
序号 | 项目编码 | 项目名称 | 项目特征描述 |  | 计量单位 | 工程量 | 金 额(元)
[7 empty] | 综合单价 | 合 价 |  | 其中
暂估价
3 | 011210006002 | ALC隔墙板 | 1.部位:四层外墙板 2.名称:ALC蒸压轻质混凝土板 3.墙板厚度:200mm 4.外墙板高度:3900mm(随坡度） 5.其他详见图纸设计及相关规范要求 |  | m2 | 372.59
4 | 011210006003 | ALC隔墙板 | 1.部位:四层内墙板 2.名称:ALC蒸压轻质混凝土板 3.墙板厚度:150mm 4.外墙板高度:3900mm（随坡度） 5.其他详见图纸设计及相关规范要求 |  | m2 | 189.95
分部小计
混凝土及钢筋混凝土工程
1 | 010501001001 | 混凝土垫层 | 1.部位:新建基础混凝土垫层 2.混凝土种类:泵送商品混凝土 3.混凝土强度等级:C20 4.厚度:100mm 5.其他详见图纸设计及相关规范要求 |  | m3 | 6.22
2 | 010501003001 | 独立基础 | 1.部位:新建柱下独立基础 2.混凝土种类:泵送商品混凝土 3.混凝土强度等级:C30 4.其他详见图纸设计及相关规范要求 |  | m3 | 9.9
3 | 010502001001 | 矩形柱 | 1.柱类型:矩形框架柱 2.混凝土种类:泵送商品混凝土 3.混凝土强度等级:C30 4.其他详见图纸设计及相关规范要求 |  | m3 | 20.45
本页小计
注：为计取规费等的使用，可在表中增设其中：“定额人工费”。
表—08
分部分项工程和单价措施项目清单与计价表
工程名称：土建工程 |  |  |  | 标段：漯河市郾城区昆仑路小学教学楼维修加固项目 |  |  |  |  | 第 4 页 共 16 页
序号 | 项目编码 | 项目名称 | 项目特征描述 |  | 计量单位 | 工程量 | 金 额(元)
[7 empty] | 综合单价 | 合 价 |  | 其中
暂估价
4 | 010503004001 | 圈梁 | 1.部位:新建地圈梁 2.混凝土种类:商品混凝土 3.混凝土强度等级:C30 4.其他详见图纸设计及相关规范要求 |  | m3 | 3.36
5 | 010503002001 | 矩形梁 | 1.部位:新建一～三层走廊梁 2.混凝土种类:泵送商品混凝土 3.混凝土强度等级:C30 4.其他详见图纸设计及相关规范要求 |  | m3 | 26.01
6 | 010503003001 | 原挑梁加固 | 1.部位:一～三层走廊原挑梁加固 2.混凝土种类:泵送商品混凝土 3.混凝土强度等级:C30 4.其他详见图纸设计及相关规范要求 |  | m3 | 4.12
7 | 010505003001 | 平板 | 1.部位:新建一～三层走廊板 2.混凝土种类:泵送商品混凝土 3.混凝土强度等级:C30 4.其他详见图纸设计及相关规范要求 |  | m3 | 22.13
8 | 010503005001 | 过梁 | 1.部位:新建门窗洞顶 2.混凝土种类:商品混凝土 3.混凝土强度等级:C30 4.其他详见图纸设计及相关规范要求 |  | m3 | 2.48
9 | 010506001001 | 直形楼梯 | 1.部位:新建楼梯 2.混凝土种类:泵送商品混凝土 3.混凝土强度等级:C30 4.其他详见图纸设计及相关规范要求 |  | m2 | 34.32
本页小计
注：为计取规费等的使用，可在表中增设其中：“定额人工费”。
表—08
分部分项工程和单价措施项目清单与计价表
工程名称：土建工程 |  |  |  | 标段：漯河市郾城区昆仑路小学教学楼维修加固项目 |  |  |  |  | 第 5 页 共 16 页
序号 | 项目编码 | 项目名称 | 项目特征描述 |  | 计量单位 | 工程量 | 金 额(元)
[7 empty] | 综合单价 | 合 价 |  | 其中
暂估价
10 | 010515001002 | 现浇构件钢筋 | 1.钢筋种类:现浇构件钢筋 2.钢筋规格、尺寸:圆钢筋HPB300 直径 ≤10mm 3.其他详见图纸设计及相关规范要求 |  | t | 0.03
11 | 010515001001 | 现浇构件钢筋 | 1.钢筋种类:现浇构件钢筋 2.钢筋规格、尺寸:带肋钢筋HRB400 直径10mm以内 3.其他详见图纸设计及相关规范要求 |  | t | 1.22
12 | 010515001004 | 现浇构件钢筋 | 1.钢筋种类:现浇构件钢筋 2.钢筋规格、尺寸:带肋钢筋HRB400 直径12mm 3.其他详见图纸设计及相关规范要求 |  | t | 4.149
13 | 010515001005 | 现浇构件钢筋 | 1.钢筋种类:现浇构件钢筋 2.钢筋规格、尺寸:带肋钢筋HRB400 直径14mm 3.其他详见图纸设计及相关规范要求 |  | t | 0.253
14 | 010515001006 | 现浇构件钢筋 | 1.钢筋种类:现浇构件钢筋 2.钢筋规格、尺寸:带肋钢筋HRB400 直径16mm 3.其他详见图纸设计及相关规范要求 |  | t | 1.847
15 | 010515001008 | 现浇构件钢筋 | 1.钢筋种类:现浇构件钢筋 2.钢筋规格、尺寸:带肋钢筋HRB400 直径18mm 3.其他详见图纸设计及相关规范要求 |  | t | 1.987
本页小计
注：为计取规费等的使用，可在表中增设其中：“定额人工费”。
表—08
分部分项工程和单价措施项目清单与计价表
工程名称：土建工程 |  |  |  | 标段：漯河市郾城区昆仑路小学教学楼维修加固项目 |  |  |  |  | 第 6 页 共 16 页
序号 | 项目编码 | 项目名称 | 项目特征描述 |  | 计量单位 | 工程量 | 金 额(元)
[7 empty] | 综合单价 | 合 价 |  | 其中
暂估价
16 | 010515001009 | 现浇构件钢筋 | 1.钢筋种类:箍筋 2.钢筋规格、尺寸:圆钢HPB300 直径≤10mm 3.其他详见图纸设计及相关规范要求 |  | t | 0.214
17 | 010515001010 | 现浇构件钢筋 | 1.钢筋种类:箍筋 2.钢筋规格、尺寸:带肋钢筋HRB400 直径 6mm 3.其他详见图纸设计及相关规范要求 |  | t | 0.061
18 | 010515001011 | 现浇构件钢筋 | 1.钢筋种类:箍筋 2.钢筋规格、尺寸:带肋钢筋HRB400 直径 8-10mm 3.其他详见图纸设计及相关规范要求 |  | t | 1.803
19 | 010515001007 | 现浇构件钢筋 | 1.钢筋种类:穿楼板加固钢筋 2.钢筋规格、尺寸:带肋钢筋HRB400 直径≤10mm 3.其他详见图纸设计及相关规范要求 |  | t | 0.41
20 | 010516003001 | 机械连接 | 1.连接方式:电渣压力焊 2.规格:直径16mm 3.其他详见图纸设计及相关规范要求 |  | 个 | 264
21 | 010516003002 | 机械连接 | 1.连接方式:直螺纹 2.规格:直径20mm 3.其他详见图纸设计及相关规范要求 |  | 个 | 90
22 | 040901008001 | 植筋 | 1.植筋部位:原挑梁 2.材料规格:φ8 3.植入深度:10d 4.其他详见图纸设计及相关规范要求 |  | 根 | 234
分部小计
钢结构工程
本页小计
注：为计取规费等的使用，可在表中增设其中：“定额人工费”。
表—08
分部分项工程和单价措施项目清单与计价表
工程名称：土建工程 |  |  |  | 标段：漯河市郾城区昆仑路小学教学楼维修加固项目 |  |  |  |  | 第 7 页 共 16 页
序号 | 项目编码 | 项目名称 | 项目特征描述 |  | 计量单位 | 工程量 | 金 额(元)
[7 empty] | 综合单价 | 合 价 |  | 其中
暂估价
1 | 010603001001 | 实腹钢柱 | 1.柱类型:H型钢柱 2.钢材品种、规格:Q355B HM194*150*6*9 3.单根柱质量:3t以内，包括柱脚板 4.探伤要求:综合考虑 5.部位:四层新增 6.其他详见图纸设计及相关规范要求 |  | t | 3.187
2 | 010604001001 | 钢梁 | 1.梁类型:H型钢梁 2.钢材品种、规格:Q355B HN300*150*6.5*9 3.单根梁质量:1.5t以内 4.探伤要求:综合考虑 5.部位:GJ-1/GJ-2 6.其他详见图纸设计及相关规范要求 |  | t | 4.092
3 | 010606001001 | 钢支撑、钢拉条 | 1.钢材品种、规格:Q235B 圆钢φ25 2.构件类型:水平支撑SC 3.部位:详见屋面支撑平面图 4.探伤要求:综合考虑 5.其他详见图纸设计及相关规范要求 |  | t | 0.335
4 | 010606001002 | 钢支撑、钢拉条 | 1.钢材品种、规格:Q235B 圆钢管D114*4 2.构件类型:系杆 3.部位:详见屋面支撑布置图 4.探伤要求:综合考虑 5.其他详见图纸设计及相关规范要求 |  | t | 1.497
本页小计
注：为计取规费等的使用，可在表中增设其中：“定额人工费”。
表—08
分部分项工程和单价措施项目清单与计价表
工程名称：土建工程 |  |  |  | 标段：漯河市郾城区昆仑路小学教学楼维修加固项目 |  |  |  |  | 第 8 页 共 16 页
序号 | 项目编码 | 项目名称 | 项目特征描述 |  | 计量单位 | 工程量 | 金 额(元)
[7 empty] | 综合单价 | 合 价 |  | 其中
暂估价
5 | 010606001003 | 钢支撑、钢拉条 | 1.钢材品种、规格:Q235B 角钢L50*4 2.构件类型:隅撑 3.探伤要求:综合考虑 4.其他详见图纸设计及相关规范要求 |  | t | 0.138
6 | 010606001004 | 钢支撑、钢拉条 | 1.钢材品种、规格:Q235B 圆钢φ12 2.构件类型:拉条/撑管 3.探伤要求:综合考虑 4.其他详见图纸设计及相关规范要求 |  | t | 0.23
7 | 010606001005 | 钢支撑、钢拉条 | 1.钢材品种、规格:Q235B 圆钢管D32*2 2.构件类型:拉条/撑杆 3.探伤要求:综合考虑 4.其他详见图纸设计及相关规范要求 |  | t | 0.053
8 | 010606002001 | 钢檩条 | 1.钢材品种、规格:Q235B C200*75*20*2.0 2.构件类型:C型钢檩条 3.安装高度:13.6-14.1m 4.探伤要求:综合考虑 5.其他详见图纸设计及相关规范要求 |  | t | 2.846
9 | 010901001001 | 瓦屋面 | 1.部位:彩钢夹芯板屋面 2.屋面板品种、规格:外板采用0.6mm厚820型彩钢板,内板采用0.5mm厚900型彩钢板 3.详见结施-14屋面安装图 4.其他详见图纸设计及相关规范要求 |  | m2 | 641.07
本页小计
注：为计取规费等的使用，可在表中增设其中：“定额人工费”。
表—08
分部分项工程和单价措施项目清单与计价表
工程名称：土建工程 |  |  |  | 标段：漯河市郾城区昆仑路小学教学楼维修加固项目 |  |  |  |  | 第 9 页 共 16 页
序号 | 项目编码 | 项目名称 | 项目特征描述 |  | 计量单位 | 工程量 | 金 额(元)
[7 empty] | 综合单价 | 合 价 |  | 其中
暂估价
10 | 010902007001 | 檐口端面封边 彩钢板 | 1.名称:檐口端面封边 2.材料品种、规格:0.6厚彩钢板 3.其他详见图纸设计及相关规范要求 |  | m2 | 17.52
11 | 010606011001 | 钢板天沟 | 1.钢材品种、规格:3mm厚镀锌钢板天沟，HN200*100*5.5*8做为天沟支架 2.安装高度:13.6m 3.探伤要求:综合考虑 4.其他详见图纸设计及相关规范要求 |  | t | 1.384
12 | 010516001001 | 螺栓 | 1.螺栓种类:柱脚预埋螺栓 2.规格、材质:Q235B 3.其他详见图纸设计及相关规范要求 |  | t | 0.189
13 | 040901010001 | 高强螺栓 | 1.材料规格:10.9级摩擦型高强度螺栓 |  | 套 | 240
14 | 010606013001 | 零星钢构件 | 1.构件名称:连接节点钢板 2.钢材品种、规格:Q235B 3.其他详见图纸设计及相关规范要求 |  | t | 1.537
15 | 011407005001 | 金属构件刷防火涂料 | 1.喷刷防火涂料构件名称:钢柱 2.防火等级要求:耐火时间2.5h、涂层厚度25mm 3.涂料品种、喷刷遍数:厚型防火涂料 4.其他详见图纸设计及相关规范要求 |  | m2 | 91.94
本页小计
注：为计取规费等的使用，可在表中增设其中：“定额人工费”。
表—08
分部分项工程和单价措施项目清单与计价表
工程名称：土建工程 |  |  |  | 标段：漯河市郾城区昆仑路小学教学楼维修加固项目 |  |  |  |  | 第 10 页 共 16 页
序号 | 项目编码 | 项目名称 | 项目特征描述 |  | 计量单位 | 工程量 | 金 额(元)
[7 empty] | 综合单价 | 合 价 |  | 其中
暂估价
16 | 011407005002 | 金属构件刷防火涂料 | 1.喷刷防火涂料构件名称:钢梁 2.防火等级要求:耐火时间1.5h、涂层厚度7mm 3.涂料品种、喷刷遍数:薄型防火涂料 4.其他详见图纸设计及相关规范要求 |  | m2 | 147.37
17 | 011407005003 | 金属构件刷防火涂料 | 1.喷刷防火涂料构件名称:钢支撑、钢拉条 2.防火等级要求:耐火时间1.5h、涂层厚度2.5mm 3.涂料品种、喷刷遍数:超薄型防火涂料 4.其他详见图纸设计及相关规范要求 |  | m2 | 452.03
分部小计
屋面排水
1 | 010902004001 | 屋面排水管 | 1.安装部位:屋面雨水 2.材质、规格:De110 硬聚氯乙烯（UPVC）排水管 3.连接形式:伸缩节连接 4.其它未尽事宜详见设计图纸及相关规范要求 |  | m | 137.5
2 | 031004014001 | 雨水口 | 1.名称:屋面雨水口 2.材质:铸铁 3.型号、规格:87式 4.其它未尽事宜详见设计图纸及相关规范要求 |  | 个 | 10
本页小计
注：为计取规费等的使用，可在表中增设其中：“定额人工费”。
表—08
分部分项工程和单价措施项目清单与计价表
工程名称：土建工程 |  |  |  | 标段：漯河市郾城区昆仑路小学教学楼维修加固项目 |  |  |  |  | 第 11 页 共 16 页
序号 | 项目编码 | 项目名称 | 项目特征描述 |  | 计量单位 | 工程量 | 金 额(元)
[7 empty] | 综合单价 | 合 价 |  | 其中
暂估价
3 | 031004014002 | 水簸箕 | 1.名称:水簸箕 2.材质:钢筋混凝土 3.型号、规格:400mm*400mm*40mm 4.其它未尽事宜详见设计图纸及相关规范要求 |  | 个 | 10
分部小计
门窗工程
1 | 010807001001 | 金属(断桥)窗 | 1.窗代号及尺寸:C1720 2.框、扇材质:80系列白色断桥铝双层玻璃推拉窗 3.玻璃品种、厚度:6+12+6白玻璃 4.含五金配件安装、开启扇均做纱窗 5.其他详见图纸设计及相关规范要求 |  | m2 | 105
2 | 010802004001 | 防盗门 | 1.部位:四层教室门 2.门代号及尺寸:M1129 3.门框、扇材质:成品钢木复合门 4.含五金配件安装 5.其他详见图纸设计及相关规范要求 |  | 樘 | 14
分部小计
楼地面装饰工程
本页小计
注：为计取规费等的使用，可在表中增设其中：“定额人工费”。
表—08
分部分项工程和单价措施项目清单与计价表
工程名称：土建工程 |  |  |  | 标段：漯河市郾城区昆仑路小学教学楼维修加固项目 |  |  |  |  | 第 12 页 共 16 页
序号 | 项目编码 | 项目名称 | 项目特征描述 |  | 计量单位 | 工程量 | 金 额(元)
[7 empty] | 综合单价 | 合 价 |  | 其中
暂估价
1 | 011102003001 | 块料楼地面 | 1.部位:新建四层普通教室、办公室楼地面 2.面层:10mm厚800mm×800mm米白色防滑地砖,铺实拍平,水泥浆擦缝 3.结合层:20mm厚1:3干硬性水泥砂浆找平 4.填充层:20mm厚LC7.5轻集料混凝土填充层，表面撒1:1干水泥砂浆压实搓毛 5.做法详见建施-03 楼/地1 6.其他详见图纸设计及相关规范要求 |  | m2 | 391.92
2 | 011102003003 | 块料楼地面 | 1.部位:二～四层新建外走廊楼地面 2.20mm厚1:3干硬性水泥砂浆找平 3.20mm厚LC7.5轻集料混凝土填充层，表面撒1:1干水泥砂浆压实搓毛 4.做法详见建施-03 楼/地1 5.其他详见图纸设计及相关规范要求 |  | m2 | 283.7
3 | 011106002001 | 块料楼梯面层 | 1.部位:增加层楼梯间踏步 2.面层:10mm厚防滑地砖,铺实拍平,水泥浆擦缝 3.结合层:20mm厚1:3干硬性水泥砂浆找平 4.基层处理:界面剂一道 5.做法详见建施-03 楼3 6.其他详见图纸设计及相关规范要求 |  | m2 | 34.32
本页小计
注：为计取规费等的使用，可在表中增设其中：“定额人工费”。
表—08
分部分项工程和单价措施项目清单与计价表
工程名称：土建工程 |  |  |  | 标段：漯河市郾城区昆仑路小学教学楼维修加固项目 |  |  |  |  | 第 13 页 共 16 页
序号 | 项目编码 | 项目名称 | 项目特征描述 |  | 计量单位 | 工程量 | 金 额(元)
[7 empty] | 综合单价 | 合 价 |  | 其中
暂估价
4 | 011503001001 | 不锈钢栏杆、扶手 | 1.部位:增加层楼梯栏杆 2.扶手材料种类、规格:不锈钢装饰圆管 63.5×2mm 3.成品购置安装 4.其他详见图纸设计及相关规范要求 |  | m | 19.2
分部小计
墙、柱面装饰工程
1 | 011201001001 | 墙面一般抹灰 | 1.部位:二～三层走廊外墙内侧面 2.基层处理:刷专用界面剂一遍 3.9mm厚1:3水泥砂浆 4.6mm厚1:2水泥砂浆抹平 5.做法详见建施-03 内墙1 6.其他详见图纸设计及相关规范要求 |  | m2 | 241.68
2 | 011201001002 | 墙面一般抹灰 | 1.部位:新建四层内墙面 2.基层处理:刷专用界面剂一遍 3.9mm厚1:3水泥砂浆 4.6mm厚1:2水泥砂浆抹平 5.做法详见建施-03 内墙1 6.其他详见图纸设计及相关规范要求 |  | m2 | 979.01
3 | 011201001003 | 墙面一般抹灰[加固墙面] | 1.部位:一～三层加固内墙面 2.基层处理:刷专用界面剂一遍 3.40mm厚高延性混凝土+钢筋网片(4mm@200mm*200mm) 4.做法详见结施-06 5.其他详见图纸设计及相关规范要求 |  | m2 | 625.2
本页小计
注：为计取规费等的使用，可在表中增设其中：“定额人工费”。
表—08
分部分项工程和单价措施项目清单与计价表
工程名称：土建工程 |  |  |  | 标段：漯河市郾城区昆仑路小学教学楼维修加固项目 |  |  |  |  | 第 14 页 共 16 页
序号 | 项目编码 | 项目名称 | 项目特征描述 |  | 计量单位 | 工程量 | 金 额(元)
[7 empty] | 综合单价 | 合 价 |  | 其中
暂估价
4 | 011201001004 | 墙面一般抹灰[加固墙面] | 1.部位:一～三层加固内墙面 2.基层处理:刷专用界面剂一遍 3.30mm厚高延性混凝土+钢筋网片(4mm@200mm*200mm) 4.做法详见结施-06 5.其他详见图纸设计及相关规范要求 |  | m2 | 881.49
5 | 011201001007 | 墙面一般抹灰 | 1.部位:四层外墙面 2.12mm厚1:3水泥砂浆 3.8mm厚1:2水泥砂浆 4.做法详见建施-03 外墙1 5.其他详见图纸设计及相关规范要求 |  | m2 | 329.66
6 | 011201001008 | 墙面一般抹灰 | 1.部位:二～三层走廊外墙面 2.12mm厚1:3水泥砂浆 3.8mm厚1:2水泥砂浆 4.做法详见建施-03 外墙1 5.其他详见图纸设计及相关规范要求 |  | m2 | 246.12
分部小计
油漆、涂料工程
1 | 011407001001 | 墙面喷刷涂料 | 1.部位:新建二～三层走廊及四层外墙面 2.墙面清扫、打磨 3.腻子种类:成品腻子 4.刮腻子遍数:二遍 5.涂料品种、喷刷遍数:外墙涂料 二遍 6.其他详见图纸设计及相关规范要求 |  | m2 | 624.76
本页小计
注：为计取规费等的使用，可在表中增设其中：“定额人工费”。
表—08
分部分项工程和单价措施项目清单与计价表
工程名称：土建工程 |  |  |  | 标段：漯河市郾城区昆仑路小学教学楼维修加固项目 |  |  |  |  | 第 15 页 共 16 页
序号 | 项目编码 | 项目名称 | 项目特征描述 |  | 计量单位 | 工程量 | 金 额(元)
[7 empty] | 综合单价 | 合 价 |  | 其中
暂估价
2 | 011407001002 | 墙面喷刷涂料 | 1.部位:一～三层加固内墙面 2.墙面清扫、打磨 3.腻子种类:成品腻子 4.刮腻子遍数:二遍 5.涂料品种、喷刷遍数:白色无机涂料 二遍 6.其他详见图纸设计及相关规范要求 |  | m2 | 1588.71
3 | 011407001003 | 墙面喷刷涂料 | 1.部位:新建四层内墙面 2.墙面清扫、打磨 3.腻子种类:成品腻子 4.刮腻子遍数:二遍 5.涂料品种、喷刷遍数:白色无机涂料 二遍 6.其他详见图纸设计及相关规范要求 |  | m2 | 995.11
4 | 011407002001 | 天棚喷刷涂料 | 1.部位:新建层楼梯间及一～三层新建走廊天棚面 2.墙面清扫、打磨 3.腻子种类:成品腻子 4.刮腻子遍数:二遍 5.涂料品种、喷刷遍数:白色无机涂料二遍 6.其他详见图纸设计及相关规范要求 |  | m2 | 254.18
分部小计
措施项目
1 | 011702001001 | 基础垫层模板 | 1.基础垫层模板 2.其他详见图纸设计及相关规范要求 |  | m2 | 14.9
2 | 011702001002 | 独立基础模板 | 1.独立基础模板 2.其他详见图纸设计及相关规范要求 |  | m2 | 26.4
本页小计
注：为计取规费等的使用，可在表中增设其中：“定额人工费”。
表—08
分部分项工程和单价措施项目清单与计价表
工程名称：土建工程 |  |  |  | 标段：漯河市郾城区昆仑路小学教学楼维修加固项目 |  |  |  |  | 第 16 页 共 16 页
序号 | 项目编码 | 项目名称 | 项目特征描述 |  | 计量单位 | 工程量 | 金 额(元)
[7 empty] | 综合单价 | 合 价 |  | 其中
暂估价
3 | 011702002001 | 矩形柱模板 | 1.矩形柱模板 2.支撑高度3.6m以内 3.其他详见图纸设计及相关规范要求 |  | m2 | 192.15
4 | 011702008001 | 圈梁模板 | 1.地圈梁模板 2.其他详见图纸设计及相关规范要求 |  | m2 | 28.08
5 | 011702006001 | 矩形梁 | 1.一～三层走廊新增梁模板 2.其他详见图纸设计及相关规范要求 |  | m2 | 231.4
6 | 011702007001 | 原挑梁加固 | 1.一～三层走廊原挑梁加固模板 2.其他详见图纸设计及相关规范要求 |  | m2 | 72.18
7 | 011702016001 | 平板 | 1.一～三层走廊新增板模板 2.其他详见图纸设计及相关规范要求 |  | m2 | 198.82
8 | 011702009001 | 过梁模板 | 1.过梁模板 2.其他详见图纸设计及相关规范要求 |  | m2 | 36.15
9 | 011702024001 | 楼梯 | 1.新增楼梯模板 2.其他详见图纸设计及相关规范要求 |  | m2 | 34.32
10 | 011701001001 | 综合脚手架 | 1.建筑结构形式:混合结构 2.其他详见图纸设计及相关规范要求 |  | m2 | 872.69
11 | 011703001001 | 垂直运输 | 1.建筑结构形式:框架 2.其他详见图纸设计及相关规范要求 |  | m2 | 792.36
12 | 011705001001 | 大型机械设备进出场及安拆 | 1.机械设备名称:挖掘机进出场费 2.其他详见图纸设计及相关规范要求 |  | 台次 | 1
本页小计
合 计
注：为计取规费等的使用，可在表中增设其中：“定额人工费”。
表—08

## 表-11 总价措施项目清单与计价汇总表
总价措施项目清单与计价表
工程名称：土建工程 |  |  |  | 标段：漯河市郾城区昆仑路小学教学楼维修加固项目 |  |  |  |  | 第 1 页 共 1 页
序号 | 项目编码 | 项目名称 | 计 算 基 础 |  | 费率 (%) | 金 额(元) | 调整费 率(%) | 调整后 金额(元) |  | 备 注
1 | 011707001001 | 安全文明施工费 | 分部分项安全文明施工费+单价措施安全文明施工费
2 | 01 | 其他措施费（费率类）
2.1 | 011707002001 | 夜间施工增加费 | 分部分项其他措施费+单价措施其他措施费
2.2 | 011707004001 | 二次搬运费 | 分部分项其他措施费+单价措施其他措施费
2.3 | 011707005001 | 冬雨季施工增加费 | 分部分项其他措施费+单价措施其他措施费
3 | 02 | 其他（费率类）
合 计
编制人（造价人员）： |  |  |  | 复核人（造价工程师）：
注：1.“计算基础”中安全文明施工费可为“定额基价”、“定额人工费”或“定额人工费+定额机械费”，其他项目可为“定额人工费”或“定额人工费+定额机械费”。 2.按施工方案计算的措施费，若无“计算基础”和“费率”的数值，也可只填“金额”数值，但应在备注栏说明施工方案出处或计算方法。
表-11

## 表-12 其他项目清单与计价汇总表
其他项目清单与计价汇总表
工程名称：土建工程 |  |  | 标段：漯河市郾城区昆仑路小学教学楼维修加固项目 |  | 第 1 页 共 1 页
序号 | 项 目 名 称 | 金 额(元) |  | 结算金额(元) |  | 备 注
1 | 暂列金额 | 10000 |  |  |  | 明细详见表-12-1
2 | 暂估价 | 10000
2.1 | 材料（工程设备）暂估价 | — |  |  |  | 明细详见表-12-2
2.2 | 专业工程暂估价 | 10000 |  |  |  | 明细详见表-12-3
3 | 计日工 |  |  |  |  | 明细详见表-12-4
4 | 总承包服务费 |  |  |  |  | 明细详见表-12-5
合 计 |  | 20000 |  |  |  | —
注：材料（工程设备）暂估单价进入清单项目综合单价，此处不汇总。
表—12

## 表-12-1 暂列金额明细表
暂列金额明细表
工程名称：土建工程 |  | 标段：漯河市郾城区昆仑路小学教学楼维修加固项目 |  |  |  | 第 1 页 共 1 页
序号 | 项 目 名 称 |  | 计量单位 | 暂定金额(元) | 备 注
1 | 不可预见费 |  | 项 | 10000
合 计 |  |  |  | 10000 | —
注：此表由招标人填写，如不能详列，也可只列暂定金额总额，投标人应将上述暂列金额计入投标总价中。
表—12—1

## 表-12-2 材料(工程设备)暂估价及调整表
材料（工程设备）暂估单价及调整表
工程名称：土建工程 |  |  |  |  | 标段：漯河市郾城区昆仑路小学教学楼维修加固项目 |  |  |  | 第 1 页 共 1 页
序号 | 材料(工程设备) 名称、规格、型号 | 计量 单位 | 数 量 |  | 暂 估(元) |  | 确 认(元) |  | 差额±(元) |  | 备 注
|  |  | 暂 估 | 确 认 | 单 价 | 合 价 | 单 价 | 合 价 | 单 价 | 合 价
合 计
注：此表由招标人填写“暂估单价”，并在备注栏说明暂估价的材料、工程设备拟用在那些清单项目上，投标人应将上述材料、工程设备暂估单价计入工程量清单综合单价报价中。
表—12—2

## 表-12-3 专业工程暂估价及结算价表
专业工程暂估价及结算价表
工程名称：土建工程 |  |  |  | 标段：漯河市郾城区昆仑路小学教学楼维修加固项目 |  |  | 第 1 页 共 1 页
序号 | 工 程 名 称 | 工 程 内 容 | 暂估金额 （元） |  | 结算金额 (元) | 差额±(元) |  | 备 注
1 | 一至三层支顶卸荷 |  | 10000
合 计 |  |  | 10000.00 |  |  |  |  | —
注：此表“暂估金额”由招标人填写，投标人应将“暂估金额”计入投标总价中。结算时按合同约定结算金额填写。
表—12—3

## 表-12-4 计日工表
计 日 工 表
工程名称：土建工程 |  |  |  | 标段：漯河市郾城区昆仑路小学教学楼维修加固项目 |  |  | 第 1 页 共 1 页
编号 | 项 目 名 称 | 单位 | 暂定数量 |  | 实际数量 | 综合单价 (元) |  | 合 价(元)
[8 empty] | 暂 定 | 实 际
一 | 人工
1
人工小计
二 | 材料
1
材料小计
三 | 施工机械
1
施工机械小计
四、企业管理费和利润
总 计
注：此表项目名称、暂定数量由招标人填写，编制招标控制价时，单价由招标人按有关计价规定确定；投标时，单价由投标人自主报价，按暂定数量计算合价计入投标总价中。结算时，按发承包双方确认的实际数量计算合价。
表—12—4

## 表-12-5 总承包服务费计价表
总承包服务费计价表
工程名称：土建工程 |  |  | 标段：漯河市郾城区昆仑路小学教学楼维修加固项目 |  |  | 第 1 页 共 1 页
序号 | 项 目 名 称 | 项目价值（元） |  | 服务内容 | 计算基础 |  | 费率(%) | 金 额(元)
| 合 计 | - |  | - |  |  | -
注：此表项目名称、服务内容由招标人填写，编制招标控制价时，费率及金额由招标人按有关计价规定确定；投标时，费率及金额由投标人自主报价，计入投标总价中。
表—12—5

## 表-13 规费、税金项目计价表
规费、税金项目计价表
工程名称：土建工程 |  |  | 标段：漯河市郾城区昆仑路小学教学楼维修加固项目 |  |  | 第 1 页 共 1 页
序号 | 项 目 名 称 | 计 算 基 础 |  | 计算基数 | 计算费率 (%) |  | 金 额(元)
1 | 规费 | 定额规费+工程排污费+其他
1.1 | 定额规费 | 分部分项规费+单价措施规费
1.2 | 工程排污费
1.3 | 其他
2 | 增值税 | 不含税工程造价合计
合 计
编制人（造价人员）： |  |  | 复核人（造价工程师）：
表—13

## 表-21 承包人提供主要材料和工程设备一览表
承包人提供主要材料和工程设备一览表 (适用于造价信息差额调整法)
工程名称：土建工程 |  |  |  |  | 标段：漯河市郾城区昆仑路小学教学楼维修加固项目 |  |  |  | 第 1 页 共 1 页
序号 | 名称、规格、型号 | 单位 | 数 量 | 风险系数 (%) |  | 基准单价 （元） | 投标单价 （元） | 发承包人 确认单价 (元) |  | 备 注
1 | 彩钢夹芯板 δ80 | m2 | 673.1235
2 | 预拌混凝土 C30 | m3 | 97.59
3 | ALC隔墙板 200 | m2 | 605.5267
4 | 防滑地砖 800mm*800mm | m2 | 407.5968
5 | 108内墙涂料 | kg | 1081.5618
6 | 钢檩条 C200*75*20*2.0 | t | 2.846
7 | 板方材 | m3 | 4.2435
8 | 高延性混凝土 | m3 | 59.6851
9 | 铝合金隔热断桥推拉窗(含中空玻璃) 6+12+6 | m2 | 100.2015
10 | HN300*150*6.5*9 | t | 4.092
11 | 钢筋 HRB400以内 φ12 | kg | 4252.725
12 | HM194*150*6*9 | t | 3.187
13 | 干混抹灰砂浆 DP M15 | m3 | 34.1375
14 | 钢筋 HRB400以内 φ8-10 | kg | 3083.46
15 | 钢木复合门 | m2 | 43.6819
注：1 此表由招标人填写除“投标单价”栏的内容，投标人在投标时自主确定投标单价。 2 招标人应优先采用工程造价管理机构发布的单价作为基准单价，未发布的，通过市场调查确定其基准单价。
表-21