## 表-08 分部分项工程和单价措施项目清单与计价表
分部分项工程和单价措施项目清单与计价表
工程名称：沈丘县纬二路幼儿园--室外给排水及监控 |  |  |  | 标段：沈丘县纬二路幼儿园绿化景观工程 |  |  |  |  | 第 1 页 共 3 页
序号 | 项目编码 | 项目名称 | 项目特征描述 |  | 计量单位 | 工程量 | 金 额(元)
[7 empty] | 综合单价 | 合 价 |  | 其中
暂估价
给排水
1 | 031001006004 | 塑料管 | 1.安装部位:室外 2.介质:给水 3.材质、规格:PE管 De32 4.连接形式:电熔连接 5.压力试验及吹、洗设计要求:管道冲洗、消毒 |  | m | 180
2 | 031001006005 | 塑料管 | 1.安装部位:室外 2.介质:排水 3.材质、规格:PVC管 De110 4.连接形式:粘结 5.压力试验及吹、洗设计要求:管道冲洗、消毒 |  | m | 108
3 | 040504009001 | 雨水口 | 1.雨水箅子及圈口材质、型号、规格:铸铁雨水平箅(680*380) 2.垫层、基础材质及厚度:砼垫层 3.混凝土强度等级:C15 4.砌筑材料品种、规格:标准砖 240*115*53 5.砂浆强度等级及配合比:M10水泥砂浆 |  | 座 | 12
4 | 040504001002 | 砌筑井 | 砖砌矩形阀门井：1. 井室净尺寸(长*宽*高) 0.68m*0.38m*0.7m 2.De32截止阀2个，De32止回阀1个 3.铸铁篦子规格：600*300 |  | 座 | 2
5 | 010101002001 | 挖一般土方 | 1.土壤类别:一、二类土 2.挖土深度:1.5m 以内 |  | m3 | 46.2
本页小计
注：为计取规费等的使用，可在表中增设其中：“定额人工费”。
表—08
分部分项工程和单价措施项目清单与计价表
工程名称：沈丘县纬二路幼儿园--室外给排水及监控 |  |  |  | 标段：沈丘县纬二路幼儿园绿化景观工程 |  |  |  |  | 第 2 页 共 3 页
序号 | 项目编码 | 项目名称 | 项目特征描述 |  | 计量单位 | 工程量 | 金 额(元)
[7 empty] | 综合单价 | 合 价 |  | 其中
暂估价
6 | 010103001001 | 回填方 | 1.密实度要求:夯填 2.填方材料品种:原土回填 |  | m3 | 42.76
7 | 011706001001 | 30米深 水井 |  |  | 座 | 1
8 | 030109011001 | 抽水泵 | 1.名称:抽水泵 2.型号:2400W 3.定制电机防护罩 |  | 台 | 1
9 | 031003001001 | 螺纹阀门 | 1.类型:绿化喷头阀门 |  | 个 | 4
分部小计
监控
1 | 030507008001 | 监控摄像设备 | 1.名称:摄像机 2.类别:400万6mm枪机全彩摄像机 |  | 台 | 3
2 | 080901001001 | 交换机 | 1.名称:海康交换机 2.规格:8口千兆 |  | 台 | 1
3 | 080901001002 | 交换机 | 1.名称:海康交换机 2.规格:5口千兆 |  | 台 | 3
4 | 030502005001 | 双绞线缆 | 1.名称:超五类网线 |  | m | 305
5 | 030502005002 | 铝镁合金线 | 1.名称:2.0铝镁合金合金线 |  | m | 810
6 | 030411004001 | 配线 | 1.规格:RVV2*1.5mm2 |  | m | 285
7 | 030412008001 | 监控立杆 | 1.立杆的材质及高度:金属监控立杆,高5米 |  | 套 | 2
8 | 030404017001 | 监控盒 | 1.规格:400mm*500mm |  | 台 | 1
9 | 030412008002 | 报警杆 | 1.报警杆的材质及高度:金属报警杆高1.8米含配件 |  | 套 | 40
10 | 030507008002 | 监控摄像设备 | 1.名称:移装监控枪机4个 360球机1个 |  | 台 | 5
11 | 030404016001 | 电子围栏主机箱安装 | 1.型号:HAK-D01SE TCP网络电子围栏主机(4线制单防区 |  | 台 | 1
分部小计
措施项目
本页小计
注：为计取规费等的使用，可在表中增设其中：“定额人工费”。
表—08
分部分项工程和单价措施项目清单与计价表
工程名称：沈丘县纬二路幼儿园--室外给排水及监控 |  |  |  | 标段：沈丘县纬二路幼儿园绿化景观工程 |  |  |  |  | 第 3 页 共 3 页
合 计
注：为计取规费等的使用，可在表中增设其中：“定额人工费”。
表—08

## 表-11 总价措施项目清单与计价汇总表
总价措施项目清单与计价表
工程名称：沈丘县纬二路幼儿园--室外给排水及监控 |  |  |  | 标段：沈丘县纬二路幼儿园绿化景观工程 |  |  |  |  | 第 1 页 共 1 页
序号 | 项目编码 | 项目名称 | 计 算 基 础 |  | 费率 (%) | 金 额(元) | 调整费 率(%) | 调整后 金额(元) |  | 备 注
1 | 031302001001 | 安全文明施工费 | 分部分项安全文明施工费+单价措施安全文明施工费
2 | 01 | 其他措施费（费率类）
2.1 | 031302002001 | 夜间施工增加费 | 分部分项其他措施费+单价措施其他措施费
2.2 | 031302004001 | 二次搬运费 | 分部分项其他措施费+单价措施其他措施费
2.3 | 031302005001 | 冬雨季施工增加费 | 分部分项其他措施费+单价措施其他措施费
3 | 02 | 其他（费率类）
合 计
编制人（造价人员）： |  |  |  | 复核人（造价工程师）：
注：1.“计算基础”中安全文明施工费可为“定额基价”、“定额人工费”或“定额人工费+定额机械费”，其他项目可为“定额人工费”或“定额人工费+定额机械费”。 2.按施工方案计算的措施费，若无“计算基础”和“费率”的数值，也可只填“金额”数值，但应在备注栏说明施工方案出处或计算方法。
表-11

## 表-12 其他项目清单与计价汇总表
其他项目清单与计价汇总表
工程名称：沈丘县纬二路幼儿园--室外给排水及监控 |  |  | 标段：沈丘县纬二路幼儿园绿化景观工程 |  | 第 1 页 共 1 页
序号 | 项 目 名 称 | 金 额(元) |  | 结算金额(元) |  | 备 注
1 | 暂列金额 |  |  |  |  | 明细详见表-12-1
2 | 暂估价
2.1 | 材料（工程设备）暂估价 | — |  |  |  | 明细详见表-12-2
2.2 | 专业工程暂估价 |  |  |  |  | 明细详见表-12-3
3 | 计日工 |  |  |  |  | 明细详见表-12-4
4 | 总承包服务费 |  |  |  |  | 明细详见表-12-5
合 计 | [5 empty] | —
注：材料（工程设备）暂估单价进入清单项目综合单价，此处不汇总。
表—12

## 表-12-1 暂列金额明细表
暂列金额明细表
工程名称：沈丘县纬二路幼儿园--室外给排水及监控 |  | 标段：沈丘县纬二路幼儿园绿化景观工程 |  |  |  | 第 1 页 共 1 页
序号 | 项 目 名 称 |  | 计量单位 | 暂定金额(元) | 备 注
合 计 |  |  |  |  | —
注：此表由招标人填写，如不能详列，也可只列暂定金额总额，投标人应将上述暂列金额计入投标总价中。
表—12—1

## 表-12-2 材料(工程设备)暂估价及调整表
材料（工程设备）暂估单价及调整表
工程名称：沈丘县纬二路幼儿园--室外给排水及监控 |  |  |  |  | 标段：沈丘县纬二路幼儿园绿化景观工程 |  |  |  | 第 1 页 共 1 页
序号 | 材料(工程设备) 名称、规格、型号 | 计量 单位 | 数 量 |  | 暂 估(元) |  | 确 认(元) |  | 差额±(元) |  | 备 注
|  |  | 暂 估 | 确 认 | 单 价 | 合 价 | 单 价 | 合 价 | 单 价 | 合 价
合 计
注：此表由招标人填写“暂估单价”，并在备注栏说明暂估价的材料、工程设备拟用在那些清单项目上，投标人应将上述材料、工程设备暂估单价计入工程量清单综合单价报价中。
表—12—2

## 表-12-3 专业工程暂估价及结算价表
专业工程暂估价及结算价表
工程名称：沈丘县纬二路幼儿园--室外给排水及监控 |  |  |  | 标段：沈丘县纬二路幼儿园绿化景观工程 |  |  | 第 1 页 共 1 页
序号 | 工 程 名 称 | 工 程 内 容 | 暂估金额 （元） |  | 结算金额 (元) | 差额±(元) |  | 备 注
合 计 |  |  | 0.00 |  |  |  |  | —
注：此表“暂估金额”由招标人填写，投标人应将“暂估金额”计入投标总价中。结算时按合同约定结算金额填写。
表—12—3

## 表-12-4 计日工表
计 日 工 表
工程名称：沈丘县纬二路幼儿园--室外给排水及监控 |  |  |  | 标段：沈丘县纬二路幼儿园绿化景观工程 |  |  | 第 1 页 共 1 页
编号 | 项 目 名 称 | 单位 | 暂定数量 |  | 实际数量 | 综合单价 (元) |  | 合 价(元)
[8 empty] | 暂 定 | 实 际
一 | 人工
1
人工小计
二 | 材料
1
材料小计
三 | 施工机械
1
施工机械小计
四、企业管理费和利润
总 计
注：此表项目名称、暂定数量由招标人填写，编制招标控制价时，单价由招标人按有关计价规定确定；投标时，单价由投标人自主报价，按暂定数量计算合价计入投标总价中。结算时，按发承包双方确认的实际数量计算合价。
表—12—4

## 表-12-5 总承包服务费计价表
总承包服务费计价表
工程名称：沈丘县纬二路幼儿园--室外给排水及监控 |  |  | 标段：沈丘县纬二路幼儿园绿化景观工程 |  |  | 第 1 页 共 1 页
序号 | 项 目 名 称 | 项目价值（元） |  | 服务内容 | 计算基础 |  | 费率(%) | 金 额(元)
| 合 计 | - |  | - |  |  | -
注：此表项目名称、服务内容由招标人填写，编制招标控制价时，费率及金额由招标人按有关计价规定确定；投标时，费率及金额由投标人自主报价，计入投标总价中。
表—12—5

## 表-13 规费、税金项目计价表
规费、税金项目计价表
工程名称：沈丘县纬二路幼儿园--室外给排水及监控 |  |  | 标段：沈丘县纬二路幼儿园绿化景观工程 |  |  | 第 1 页 共 1 页
序号 | 项 目 名 称 | 计 算 基 础 |  | 计算基数 | 计算费率 (%) |  | 金 额(元)
1 | 规费 | 定额规费+工程排污费+其他
1.1 | 定额规费 | 分部分项规费+单价措施规费
1.2 | 工程排污费
1.3 | 其他
2 | 增值税 | 不含税工程造价合计
合 计
编制人（造价人员）： |  |  | 复核人（造价工程师）：
表—13

## 表-14 主要材料价格表
主要材料价格表
工程名称： |  | 沈丘县纬二路幼儿园--室外给排水及监控 | [5 empty] | 第 1 页 共 1 页
序号 | 材料编码 |  | 材料名称 | 规格、型号 等特殊要求 | 单位 | 数 量 | 单 价 |  | 合 价
1 | 01000101 |  | 型钢 | 综合 | kg
2 | 04130103 |  | 标准砖 | 240*115*53 | 千块
3 | BCCLF3 |  | 30米深 水井 |  | 座
4 | 补充材料003@1 |  | 电子围栏主机 |  | 台
5 | 补充材料004@1 |  | 抽水泵 |  | 台
6 | 补充材料005@1 |  | 定制电机防护罩 |  | 个
7 | 补充材料006 |  | 全彩摄像机 |  | 台
8 | 补充材料007 |  | 8口千兆交换机 |  | 台
9 | 补充材料007@1 |  | 5口千兆交换机 |  | 台
10 | 80210555 |  | 预拌混凝土 | C15 | m3
11 | 80210559 |  | 预拌混凝土 | C25 | m3
12 | 80050246 |  | 预拌混合砂浆 | M10 | m3
13 | 17250257 |  | 塑料给水管 | 公称外径32mm以内 | m
14 | 17250299 |  | 塑料排水管 | 公称外径110mm以内 | m
15 | 25610113@1 |  | 监控立杆 | 高5m | 个
16 | 25610113@2 |  | 报警杆 | 高1.8m | 个
17 | 28030301@1 |  | 铜芯多股绝缘电线 | 二芯 单芯导线截面≤1.5mm2 | m
18 | 28031437@1 |  | 超五类网线 |  | m
19 | 28031437@2 |  | 铝镁合金线 | 2.0 | m
20 | 36010151 |  | 铸铁平箅 | 单平箅(680*380) | 套